## Hoja 1
UJA040 | m² | Laboreo del terreno.
Fresado del terreno suelto, hasta una profundidad de 20 cm, con medios manuales, mediante motocultor, hasta desmenuzar completamente los terrones.
Rubro |  |  | Unidad | Descripción | Cantidad | Costo unitario | Costo parcial
1 |  |  |  | Equipo y maquinaria
mq09mot010 |  |  | h | Motocultor 60/80 cm. | 0.029 | 3.29 | 0.1
[5 empty] | Subtotal equipo y maquinaria: |  | 0.1
2 |  |  |  | Mano de obra
mo086 |  |  | h | Ayudante jardinero. | 0.031 | 6.62 | 0.21
[5 empty] | Subtotal mano de obra: |  | 0.21
3 |  |  |  | Herramienta menor
|  |  | % | Herramienta menor | 2 | 0.31 | 0.01
[5 empty] | Costos directos (1+2+3): |  | 0.32