## Hoja 1
UMP010 | Ud |  | Pérgola decorativa prefabricada de hormigón.
Pérgola decorativa prefabricada de hormigón, exenta, de 4x4,5 m de superficie.
Rubro |  | Unidad |  | Descripción | Cantidad | Costo unitario | Costo parcial
1 |  |  |  | Materiales
mt47als020a |  | m |  | Vigueta decorativa prefabricada de hormigón, de 16x8 cm de sección, con dos extremos vistos, para formación de pérgola. | 22.5 | 22.75 | 511.88
mt47als020c |  | m |  | Vigueta de carga prefabricada de hormigón, de 20x10 cm de sección, para formación de pérgola. | 8 | 30.35 | 242.8
[5 empty] | Subtotal materiales: |  | 754.68
2 |  |  |  | Equipo y maquinaria
mq04cag010a |  | h |  | Camión con grúa de hasta 6 t. | 0.464 | 60.71 | 28.17
[5 empty] | Subtotal equipo y maquinaria: |  | 28.17
3 |  |  |  | Mano de obra
mo041 |  | h |  | Albañil de obra civil. | 0.652 | 11.11 | 7.24
mo087 |  | h |  | Ayudante de albañil de obra civil. | 0.652 | 7.12 | 4.64
[5 empty] | Subtotal mano de obra: |  | 11.88
4 |  |  |  | Herramienta menor
|  | % |  | Herramienta menor | 2 | 794.73 | 15.89
Coste de mantenimiento decenal: $ 380,99 en los primeros 10 años. |  |  |  |  | Costos directos (1+2+3+4): |  | 810.62