## Hoja 1
UPD030 | Ud |  | Filtro.
Filtro de fibra de vidrio reforzada con resina de poliéster, de 600 mm de diámetro, con dos salidas de 1 1/2", caudal de 15 m³/h y presión máxima de trabajo de 2,5 bar. Incluso tapa de poliéster.
Rubro |  | Unidad |  | Descripción | Cantidad | Costo unitario | Costo parcial
1 |  |  |  | Materiales
mt47ped110f |  | Ud |  | Filtro de fibra de vidrio reforzada con resina de poliéster, de 600 mm de diámetro, con dos salidas de 1 1/2", caudal de 15 m³/h y presión máxima de trabajo de 2,5 bar, incluso tapa de poliéster. | 1 | 1438.44 | 1438.44
[5 empty] | Subtotal materiales: |  | 1438.44
2 |  |  |  | Mano de obra
mo008 |  | h |  | Plomero. | 2.267 | 10.62 | 24.08
mo107 |  | h |  | Ayudante plomero. | 2.267 | 6.62 | 15.01
[5 empty] | Subtotal mano de obra: |  | 39.09
3 |  |  |  | Herramienta menor
|  | % |  | Herramienta menor | 2 | 1477.53 | 29.55
Coste de mantenimiento decenal: $ 828,89 en los primeros 10 años. |  |  |  |  | Costos directos (1+2+3): |  | 1507.08