## Hoja 1
UPD040 | Ud |  | Válvula selectora.
Válvula selectora de resinas termoplásticas de ABS, de 6 vías, de 2 1/2", sistema de cierre de la tapa por bayoneta y presión máxima de trabajo de 3,43 bar. Incluso elementos de conexión.
Rubro |  | Unidad |  | Descripción | Cantidad | Costo unitario | Costo parcial
1 |  |  |  | Materiales
mt47ped120c |  | Ud |  | Válvula selectora de resinas termoplásticas de ABS, de 6 vías, de 2 1/2", sistema de cierre de la tapa por bayoneta y presión máxima de trabajo de 3,43 bar, incluso elementos de conexión. | 1 | 648.47 | 648.47
[5 empty] | Subtotal materiales: |  | 648.47
2 |  |  |  | Mano de obra
mo008 |  | h |  | Plomero. | 0.252 | 10.62 | 2.68
mo107 |  | h |  | Ayudante plomero. | 0.252 | 6.62 | 1.67
[5 empty] | Subtotal mano de obra: |  | 4.35
3 |  |  |  | Herramienta menor
|  | % |  | Herramienta menor | 2 | 652.82 | 13.06
Coste de mantenimiento decenal: $ 246,38 en los primeros 10 años. |  |  |  |  | Costos directos (1+2+3): |  | 665.88