## Hoja 1
UPD060 | Ud |  | Intercambiador de calor agua-agua.
Intercambiador de calor agua-agua, de acero inoxidable AISI 316, de 710 mm de longitud, 49 kW de potencia, temperatura de trabajo entre 15°C y 70°C, presión máxima de trabajo de 4 bar, con tubos de titanio, termostato digital, sensor de temperatura NTC, detector de flujo, bomba y conexiones de 1" de diámetro.
Rubro |  | Unidad |  | Descripción | Cantidad | Costo unitario | Costo parcial
1 |  |  |  | Materiales
mt47ped140f |  | Ud |  | Intercambiador de calor agua-agua, de acero inoxidable AISI 316, de 710 mm de longitud, 49 kW de potencia, temperatura de trabajo entre 15°C y 70°C, presión máxima de trabajo de 4 bar, con tubos de titanio, termostato digital, sensor de temperatura NTC, detector de flujo, bomba y conexiones de 1" de diámetro. | 1 | 1476.9 | 1476.9
[5 empty] | Subtotal materiales: |  | 1476.9
2 |  |  |  | Mano de obra
mo008 |  | h |  | Plomero. | 2.519 | 10.62 | 26.75
mo107 |  | h |  | Ayudante plomero. | 2.519 | 6.62 | 16.68
[5 empty] | Subtotal mano de obra: |  | 43.43
3 |  |  |  | Herramienta menor
|  | % |  | Herramienta menor | 2 | 1520.33 | 30.41
Coste de mantenimiento decenal: $ 341,16 en los primeros 10 años. |  |  |  |  | Costos directos (1+2+3): |  | 1550.74