## Hoja 1
UPD040 | Ud |  | Válvula selectora.
Válvula selectora de resinas termoplásticas de ABS, de 6 vías, de 1 1/2", sistema de cierre de la tapa por bayoneta y presión máxima de trabajo de 3,43 bar. Incluso elementos de conexión.
Rubro |  | Unidad |  | Descripción | Cantidad | Costo unitario | Costo parcial
1 |  |  |  | Materiales
mt47ped120a |  | Ud |  | Válvula selectora de resinas termoplásticas de ABS, de 6 vías, de 1 1/2", sistema de cierre de la tapa por bayoneta y presión máxima de trabajo de 3,43 bar, incluso elementos de conexión. | 1 | 205.94 | 205.94
[5 empty] | Subtotal materiales: |  | 205.94
2 |  |  |  | Mano de obra
mo008 |  | h |  | Plomero. | 0.189 | 10.62 | 2.01
mo107 |  | h |  | Ayudante plomero. | 0.189 | 6.62 | 1.25
[5 empty] | Subtotal mano de obra: |  | 3.26
3 |  |  |  | Herramienta menor
|  | % |  | Herramienta menor | 2 | 209.2 | 4.18
Coste de mantenimiento decenal: $ 78,95 en los primeros 10 años. |  |  |  |  | Costos directos (1+2+3): |  | 213.38