## Hoja 1
UPD050 | Ud |  | Prefiltro.
Prefiltro de plástico, con dos salidas de 2", caudal máximo 16,5 m³/h y presión máxima de trabajo de 2,5 bar, con válvula de purga de 3/4", de acero inoxidable AISI 316. Incluso pie soporte y accesorios.
Rubro |  | Unidad |  | Descripción | Cantidad | Costo unitario | Costo parcial
1 |  |  |  | Materiales
mt47ped130a |  | Ud |  | Prefiltro de plástico, con dos salidas de 2", caudal máximo 16,5 m³/h y presión máxima de trabajo de 2,5 bar, con válvula de purga de 3/4", de acero inoxidable AISI 316, incluso pie soporte y accesorios. | 1 | 495.17 | 495.17
[5 empty] | Subtotal materiales: |  | 495.17
2 |  |  |  | Mano de obra
mo008 |  | h |  | Plomero. | 0.252 | 10.93 | 2.75
mo107 |  | h |  | Ayudante plomero. | 0.252 | 6.81 | 1.72
[5 empty] | Subtotal mano de obra: |  | 4.47
3 |  |  |  | Herramienta menor
|  | % |  | Herramienta menor | 2 | 499.64 | 9.99
Coste de mantenimiento decenal: $ 270,10 en los primeros 10 años. |  |  |  |  | Costos directos (1+2+3): |  | 509.63