## Hoja 1
UPE010 | Ud |  | Escalera de acceso, con pasamanos.
Escalera de acceso para piscina, de tubo de 43 mm de diámetro, con 4 peldaños y pasamanos simétrico, de acero inoxidable AISI 316L, acabado pulido brillante, fijada con anclajes dotados de mecanismo para conexión equipotencial. Incluso replanteo, anclajes, topes, embellecedores, juntas, tacos y tornillos.
Rubro |  | Unidad |  | Descripción | Cantidad | Costo unitario | Costo parcial
1 |  |  |  | Materiales
mt47pep010m |  | Ud |  | Escalera de acceso para piscina, de tubo de 43 mm de diámetro, con 4 peldaños y pasamanos simétrico, de acero inoxidable AISI 316L, acabado pulido brillante, con anclajes dotados de mecanismo para conexión equipotencial, topes, embellecedores, juntas, tacos y tornillos. | 1 | 1022.16 | 1022.16
mt09moe040 |  | Ud |  | Mortero expansivo. | 2 | 4.15 | 8.3
[5 empty] | Subtotal materiales: |  | 1030.46
2 |  |  |  | Mano de obra
mo041 |  | h |  | Albañil de obra civil. | 2.519 | 10.34 | 26.05
mo087 |  | h |  | Ayudante de albañil de obra civil. | 2.519 | 6.62 | 16.68
[5 empty] | Subtotal mano de obra: |  | 42.73
3 |  |  |  | Herramienta menor
|  | % |  | Herramienta menor | 2 | 1073.19 | 21.46
Coste de mantenimiento decenal: $ 186,09 en los primeros 10 años. |  |  |  |  | Costos directos (1+2+3): |  | 1094.65