## Hoja 1
UPG005 | m² |  | Muro de mampostería como encofrado perdido, para vaso de piscina con skimmer.
Muro como encofrado perdido para vaso de piscina rectangular, de 9 cm de espesor de mampostería, de ladrillo cerámico hueco doble, para revestir, 24x11,5x9 cm, con juntas de 10 mm de espesor, recibida con mortero de cemento confeccionado en obra, con 250 kg/m³ de cemento, color gris, dosificación 1:6, suministrado en sacos. El precio no incluye la ménsula ni el relleno del trasdós.
Rubro |  | Unidad |  | Descripción | Cantidad | Costo unitario | Costo parcial
1 |  |  |  | Materiales
mt04lvc010c |  | Ud |  | Ladrillo cerámico hueco doble, para revestir, 24x11,5x9 cm, densidad 780 kg/m³. | 34.65 | 0.38 | 13.17
mt08aaa010a |  | m³ |  | Agua. | 0.004 | 1.83 | 0.01
mt01arg005a |  | t |  | Arena de cantera, para mortero preparado en obra. | 0.019 | 24.41 | 0.46
mt08cem000c |  | kg |  | Cemento gris en sacos. | 2.911 | 0.17 | 0.49
[5 empty] | Subtotal materiales: |  | 14.13
2 |  |  |  | Equipo y maquinaria
mq06hor010 |  | h |  | Concretera eléctrica con una capacidad de amasado de 160 l. | 0.009 | 3.75 | 0.03
[5 empty] | Subtotal equipo y maquinaria: |  | 0.03
3 |  |  |  | Mano de obra
mo021 |  | h |  | Albañil especializado en trabajos de mampostería. | 0.718 | 10.34 | 7.42
mo114 |  | h |  | Peón de albañil especializado en trabajos de mampostería. | 0.504 | 6.38 | 3.22
[5 empty] | Subtotal mano de obra: |  | 10.64
4 |  |  |  | Herramienta menor
|  | % |  | Herramienta menor | 2 | 24.8 | 0.5
[5 empty] | Costos directos (1+2+3+4): |  | 25.3