## Hoja 1
UPI020 | Ud | Proyector subacuático para piscina de vaso de hormigón.
Proyector de luz blanca, de plástico, de color blanco, con embellecedor de color gris, de 14,5 W de potencia, clase de eficiencia energética E, temperatura de color 3000 K, flujo luminoso 1485 lúmenes, alimentación a 12 V, protección IP68, para piscina de vaso de hormigón, con fijación mediante cruz, tacos y tornillos. Incluso accesorios, sujeciones y material auxiliar.
Rubro |  | Unidad | Descripción | Cantidad | Costo unitario | Costo parcial
1 |  |  | Materiales
mt47pil120da |  | Ud | Proyector de luz blanca, de plástico, de color blanco, con embellecedor de color gris, de 14,5 W de potencia, clase de eficiencia energética E, temperatura de color 3000 K, flujo luminoso 1485 lúmenes, alimentación a 12 V, protección IP68, para piscina de vaso de hormigón, con fijación mediante cruz, tacos y tornillos. | 1 | 348.68 | 348.68
mt34www011 |  | Ud | Material auxiliar para instalación de aparatos de iluminación. | 1 | 1.27 | 1.27
|  |  |  | Subtotal materiales: |  | 349.95
2 |  |  | Mano de obra
mo003 |  | h | Electricista. | 0.504 | 10.93 | 5.51
mo102 |  | h | Ayudante electricista. | 0.504 | 6.81 | 3.43
|  |  |  | Subtotal mano de obra: |  | 8.94
3 |  |  | Herramienta menor
|  | % | Herramienta menor | 2 | 358.89 | 7.18
Coste de mantenimiento decenal: $ 199,14 en los primeros 10 años. |  |  |  | Costos directos (1+2+3): |  | 366.07