## Hoja 1
UPI020 | Ud | Proyector subacuático para piscina de vaso de hormigón.
Proyector de luz blanca, de plástico, de color blanco, de 32 W de potencia, clase de eficiencia energética D, temperatura de color 3000 K, flujo luminoso 4320 lúmenes, alimentación a 12 V, protección IP68, para piscina de vaso de hormigón, con fijación mediante cruz, tacos y tornillos. Incluso accesorios, sujeciones y material auxiliar.
Rubro |  | Unidad | Descripción | Cantidad | Costo unitario | Costo parcial
1 |  |  | Materiales
mt47pil120ka |  | Ud | Proyector de luz blanca, de plástico, de color blanco, de 32 W de potencia, clase de eficiencia energética D, temperatura de color 3000 K, flujo luminoso 4320 lúmenes, alimentación a 12 V, protección IP68, para piscina de vaso de hormigón, con fijación mediante cruz, tacos y tornillos. | 1 | 507.42 | 507.42
mt34www011 |  | Ud | Material auxiliar para instalación de aparatos de iluminación. | 1 | 1.27 | 1.27
|  |  |  | Subtotal materiales: |  | 508.69
2 |  |  | Mano de obra
mo003 |  | h | Electricista. | 0.504 | 10.93 | 5.51
mo102 |  | h | Ayudante electricista. | 0.504 | 6.81 | 3.43
|  |  |  | Subtotal mano de obra: |  | 8.94
3 |  |  | Herramienta menor
|  | % | Herramienta menor | 2 | 517.63 | 10.35
Coste de mantenimiento decenal: $ 287,22 en los primeros 10 años. |  |  |  | Costos directos (1+2+3): |  | 527.98