## Hoja 1
URC010 | Ud |  | Preinstalación de contador de riego.
Preinstalación de contador de riego de 3/4" DN 20 mm, colocado en armario prefabricado, con dos llaves de corte de esfera. El precio no incluye el contador.
Rubro |  | Unidad |  | Descripción | Cantidad | Costo unitario | Costo parcial
1 |  |  |  | Materiales
mt37sve010c |  | Ud |  | Válvula de esfera de latón niquelado para roscar de 3/4". | 2 | 10.5 | 21
mt37sgl010b |  | Ud |  | Grifo de purga de 20 mm. | 1 | 8.68 | 8.68
mt37svr010b |  | Ud |  | Válvula de retención de latón para roscar de 3/4". | 1 | 9.39 | 9.39
mt37cir010a |  | Ud |  | Armario de fibra de vidrio de 40x27x13 cm para alojar contador individual de agua de 13 a 20 mm, provisto de cerradura especial de cuadradillo. | 1 | 65.3 | 65.3
mt37www010 |  | Ud |  | Material auxiliar para instalaciones de plomería. | 1 | 2.01 | 2.01
[5 empty] | Subtotal materiales: |  | 106.38
2 |  |  |  | Mano de obra
mo008 |  | h |  | Plomero. | 1.072 | 10.62 | 11.38
mo107 |  | h |  | Ayudante plomero. | 0.536 | 6.62 | 3.55
[5 empty] | Subtotal mano de obra: |  | 14.93
3 |  |  |  | Herramienta menor
|  | % |  | Herramienta menor | 4 | 121.31 | 4.85
Coste de mantenimiento decenal: $ 13,88 en los primeros 10 años. |  |  |  |  | Costos directos (1+2+3): |  | 126.16