## Hoja 1
URC010 | Ud |  | Preinstalación de contador de riego.
Preinstalación de contador de riego de 1" DN 25 mm, colocado en armario prefabricado, con dos llaves de corte de esfera. El precio no incluye el contador.
Rubro |  | Unidad |  | Descripción | Cantidad | Costo unitario | Costo parcial
1 |  |  |  | Materiales
mt37sve010d |  | Ud |  | Válvula de esfera de latón niquelado para roscar de 1". | 2 | 17.46 | 34.92
mt37sgl010c |  | Ud |  | Grifo de purga de 25 mm. | 1 | 9.54 | 9.54
mt37svr010c |  | Ud |  | Válvula de retención de latón para roscar de 1". | 1 | 11.61 | 11.61
mt37cir010b |  | Ud |  | Armario de fibra de vidrio de 65x50x20 cm para alojar contador individual de agua de 25 a 40 mm, provisto de cerradura especial de cuadradillo. | 1 | 127.41 | 127.41
mt37www010 |  | Ud |  | Material auxiliar para instalaciones de plomería. | 1 | 2.01 | 2.01
[5 empty] | Subtotal materiales: |  | 185.49
2 |  |  |  | Mano de obra
mo008 |  | h |  | Plomero. | 1.169 | 10.62 | 12.41
mo107 |  | h |  | Ayudante plomero. | 0.585 | 6.62 | 3.87
[5 empty] | Subtotal mano de obra: |  | 16.28
3 |  |  |  | Herramienta menor
|  | % |  | Herramienta menor | 4 | 201.77 | 8.07
Coste de mantenimiento decenal: $ 23,08 en los primeros 10 años. |  |  |  |  | Costos directos (1+2+3): |  | 209.84