## Hoja 1
URC010 | Ud |  | Preinstalación de contador de riego.
Preinstalación de contador de riego de 1 1/2" DN 40 mm, colocado en armario prefabricado, con dos llaves de corte de compuerta. El precio no incluye el contador.
Rubro |  | Unidad |  | Descripción | Cantidad | Costo unitario | Costo parcial
1 |  |  |  | Materiales
mt37svc010l |  | Ud |  | Válvula de compuerta de latón fundido, para roscar, de 1 1/2". | 2 | 27.81 | 55.62
mt37sgl010c |  | Ud |  | Grifo de purga de 25 mm. | 1 | 9.54 | 9.54
mt37svr010e |  | Ud |  | Válvula de retención de latón para roscar de 1 1/2". | 1 | 25.68 | 25.68
mt37cir010b |  | Ud |  | Armario de fibra de vidrio de 65x50x20 cm para alojar contador individual de agua de 25 a 40 mm, provisto de cerradura especial de cuadradillo. | 1 | 127.41 | 127.41
mt37www010 |  | Ud |  | Material auxiliar para instalaciones de plomería. | 1 | 2.01 | 2.01
[5 empty] | Subtotal materiales: |  | 220.26
2 |  |  |  | Mano de obra
mo008 |  | h |  | Plomero. | 1.364 | 10.62 | 14.49
mo107 |  | h |  | Ayudante plomero. | 0.682 | 6.62 | 4.51
[5 empty] | Subtotal mano de obra: |  | 19
3 |  |  |  | Herramienta menor
|  | % |  | Herramienta menor | 4 | 239.26 | 9.57
Coste de mantenimiento decenal: $ 27,37 en los primeros 10 años. |  |  |  |  | Costos directos (1+2+3): |  | 248.83