## Hoja 1
URC010 | Ud |  | Preinstalación de contador de riego.
Preinstalación de contador de riego de 2 1/2" DN 65 mm, colocado en armario prefabricado, con dos llaves de corte de compuerta. El precio no incluye el contador.
Rubro |  | Unidad |  | Descripción | Cantidad | Costo unitario | Costo parcial
1 |  |  |  | Materiales
mt37svc010r |  | Ud |  | Válvula de compuerta de latón fundido, para roscar, de 2 1/2". | 2 | 90.96 | 181.92
mt37sgl010c |  | Ud |  | Grifo de purga de 25 mm. | 1 | 9.54 | 9.54
mt37svr010g |  | Ud |  | Válvula de retención de latón para roscar de 2 1/2". | 1 | 77.87 | 77.87
mt37cir010c |  | Ud |  | Armario de fibra de vidrio de 85x60x30 cm para alojar contador individual de agua de 50 a 65 mm, provisto de cerradura especial de cuadradillo. | 1 | 183.56 | 183.56
mt37www010 |  | Ud |  | Material auxiliar para instalaciones de plomería. | 1 | 2.01 | 2.01
[5 empty] | Subtotal materiales: |  | 454.9
2 |  |  |  | Mano de obra
mo008 |  | h |  | Plomero. | 1.705 | 10.62 | 18.11
mo107 |  | h |  | Ayudante plomero. | 0.853 | 6.62 | 5.65
[5 empty] | Subtotal mano de obra: |  | 23.76
3 |  |  |  | Herramienta menor
|  | % |  | Herramienta menor | 4 | 478.66 | 19.15
Coste de mantenimiento decenal: $ 54,76 en los primeros 10 años. |  |  |  |  | Costos directos (1+2+3): |  | 497.81