## Hoja 1
URC010 | Ud | Preinstalación de contador de riego.
Preinstalación de contador de riego de 1 1/2" DN 40 mm, colocado en hornacina, con dos llaves de corte de esfera. El precio no incluye el contador.
Rubro |  | Unidad | Descripción | Cantidad | Costo unitario | Costo parcial
1 |  |  | Materiales
mt37sve010f |  | Ud | Válvula de esfera de latón niquelado para roscar de 1 1/2". | 2 | 39.86 | 79.72
mt37sgl010c |  | Ud | Grifo de purga de 25 mm. | 1 | 9.54 | 9.54
mt37svr010e |  | Ud | Válvula de retención de latón para roscar de 1 1/2". | 1 | 25.68 | 25.68
mt37aar010b |  | Ud | Marco y tapa de fundición dúctil de 40x40 cm, según Compañía Suministradora. | 1 | 39.88 | 39.88
mt37www010 |  | Ud | Material auxiliar para instalaciones de plomería. | 1 | 2.01 | 2.01
|  |  |  | Subtotal materiales: |  | 156.83
2 |  |  | Mano de obra
mo008 |  | h | Plomero. | 1.364 | 10.62 | 14.49
mo107 |  | h | Ayudante plomero. | 0.682 | 6.62 | 4.51
|  |  |  | Subtotal mano de obra: |  | 19
3 |  |  | Herramienta menor
|  | % | Herramienta menor | 4 | 175.83 | 7.03
Coste de mantenimiento decenal: $ 20,11 en los primeros 10 años. |  |  |  | Costos directos (1+2+3): |  | 182.86