## Hoja 1
URD020 | m | Tubería de riego por goteo.
Tubería de riego por goteo, formada por tubo de polietileno, color negro, de 12 mm de diámetro exterior, con goteros integrados, situados cada 30 cm.
Rubro |  | Unidad | Descripción | Cantidad | Costo unitario | Costo parcial
1 |  |  | Materiales
mt48tpg020bac |  | m | Tubo de polietileno, color negro, de 12 mm de diámetro exterior, con goteros integrados, situados cada 30 cm, suministrado en rollos, con el precio incrementado el 10% en concepto de accesorios y piezas especiales. | 1 | 0.61 | 0.61
|  |  |  | Subtotal materiales: |  | 0.61
2 |  |  | Mano de obra
mo008 |  | h | Plomero. | 0.012 | 10.93 | 0.13
mo107 |  | h | Ayudante plomero. | 0.061 | 6.81 | 0.42
|  |  |  | Subtotal mano de obra: |  | 0.55
3 |  |  | Herramienta menor
|  | % | Herramienta menor | 2 | 1.16 | 0.02
Coste de mantenimiento decenal: $ 0,34 en los primeros 10 años. |  |  |  | Costos directos (1+2+3): |  | 1.18