## Hoja 1
URE025 | Ud |  | Difusor.
Difusor emergente, con 10 cm de emergencia, caudal proporcional al sector regado.
Rubro |  | Unidad |  | Descripción | Cantidad | Costo unitario | Costo parcial
1 |  |  |  | Materiales
mt48dif020c |  | Ud |  | Difusor emergente, con 10 cm de emergencia, caudal proporcional al sector regado, válvula antidrenaje, junta autolimpiable y conexión de 1/2" de diámetro. | 1 | 4.05 | 4.05
mt37tpj023ca |  | Ud |  | Collarín de toma de PP con dos tornillos, para tubo de 32 mm de diámetro exterior, con toma para conexión roscada de 1/2" de diámetro, PN=16 atm, con juntas elásticas de EPDM, según ISO 15874-3. | 1 | 3.74 | 3.74
[5 empty] | Subtotal materiales: |  | 7.79
2 |  |  |  | Mano de obra
mo008 |  | h |  | Plomero. | 0.183 | 10.62 | 1.94
mo107 |  | h |  | Ayudante plomero. | 0.183 | 6.62 | 1.21
[5 empty] | Subtotal mano de obra: |  | 3.15
3 |  |  |  | Herramienta menor
|  | % |  | Herramienta menor | 2 | 10.94 | 0.22
Coste de mantenimiento decenal: $ 5,25 en los primeros 10 años. |  |  |  |  | Costos directos (1+2+3): |  | 11.16