## Hoja 1
URM020 | Ud |  | Sensores y estaciones meteorológicas.
Sensor de lluvia ajustable entre 3 y 25 mm, soporte de montaje de aluminio.
Rubro |  | Unidad |  | Descripción | Cantidad | Costo unitario | Costo parcial
1 |  |  |  | Materiales
mt48hun400a |  | Ud |  | Sensor de lluvia ajustable entre 3 y 25 mm, soporte de montaje de aluminio, con cuerpo de plástico, estructura soporte de aluminio, interruptor de intensidad nominal 10,1 A y 8 m de cable, sólo apto para programadores de 125/230 V de corriente alterna. | 1 | 35.72 | 35.72
[5 empty] | Subtotal materiales: |  | 35.72
2 |  |  |  | Mano de obra
mo003 |  | h |  | Electricista. | 0.183 | 11.41 | 2.09
mo102 |  | h |  | Ayudante electricista. | 0.183 | 7.11 | 1.3
[5 empty] | Subtotal mano de obra: |  | 3.39
3 |  |  |  | Herramienta menor
|  | % |  | Herramienta menor | 2 | 39.11 | 0.78
Coste de mantenimiento decenal: $ 27,92 en los primeros 10 años. |  |  |  |  | Costos directos (1+2+3): |  | 39.89