## Hoja 1
UVB020 | m |  | Vallado de predio de piezas prefabricadas tipo cortaviento, sobre muro.
Vallado de predio formado por 6 piezas prefabricadas tipo cortaviento de hormigón de color blanco, de sección rectangular, de 6x17x60 cm, en posición vertical, recibidas con mortero de cemento y cal, confeccionado en obra, dosificación 1:1:7, sobre muro de mampostería u hormigón; con, piezas cubremuros prefabricadas de 20x7x100 cm y bases prefabricadas de 14x2,5x100 cm.
Rubro |  | Unidad |  | Descripción | Cantidad | Costo unitario | Costo parcial
1 |  |  |  | Materiales
mt08aaa010a |  | m³ |  | Agua. | 0.013 | 1.83 | 0.02
mt01arg005a |  | t |  | Arena de cantera, para mortero preparado en obra. | 0.098 | 24.41 | 2.39
mt08cem041c |  | kg |  | Cemento blanco en sacos. | 16.25 | 0.26 | 4.23
mt08cal011a |  | kg |  | Cal aérea hidratada, con un contenido total de óxido de calcio y óxido de magnesio mayor o igual al 90%, en sacos. | 16.25 | 0.53 | 8.61
mt20cvh010a |  | Ud |  | Pieza prefabricada tipo cortaviento de hormigón de color blanco, de sección rectangular, de 6x17x60 cm, para vallado de predio. | 6 | 22.77 | 136.62
mt20cvh030a |  | m |  | Base prefabricada de hormigón de color blanco, de 14x2,5x100 cm para el apoyo de la pieza cubremuros. | 1 | 10.01 | 10.01
mt20cvh040a |  | m |  | Pieza cubremuros prefabricada de hormigón de color blanco, de 20x7x100 cm. | 1 | 23.48 | 23.48
[5 empty] | Subtotal materiales: |  | 185.36
2 |  |  |  | Equipo y maquinaria
mq06hor010 |  | h |  | Concretera eléctrica con una capacidad de amasado de 160 l. | 0.068 | 3.75 | 0.26
[5 empty] | Subtotal equipo y maquinaria: |  | 0.26
3 |  |  |  | Mano de obra
mo041 |  | h |  | Albañil de obra civil. | 0.621 | 10.34 | 6.42
mo087 |  | h |  | Ayudante de albañil de obra civil. | 1.327 | 6.62 | 8.78
[5 empty] | Subtotal mano de obra: |  | 15.2
4 |  |  |  | Herramienta menor
|  | % |  | Herramienta menor | 2 | 200.82 | 4.02
Coste de mantenimiento decenal: $ 34,82 en los primeros 10 años. |  |  |  |  | Costos directos (1+2+3+4): |  | 204.84