## Hoja 1
UVM010 | m | Muro de mampostería para vallado de predio.
Vallado de predio formado por muro con pilastras intermedias, de 1 m de altura y de 10 cm de espesor de mampostería de bloque CV de hormigón, liso hidrófugo, color gris, 40x20x10 cm, resistencia normalizada R10 (10 N/mm²), con juntas horizontales y verticales de 10 mm de espesor, junta rehundida, recibida con mortero de cemento confeccionado en obra, con 250 kg/m³ de cemento, color gris, dosificación 1:6, suministrado en sacos. El precio no incluye el revestimiento.
Rubro |  | Unidad | Descripción | Cantidad | Costo unitario | Costo parcial
1 |  |  | Materiales
mt03bhe010aae |  | Ud | Bloque CV de hormigón, liso hidrófugo, color gris, 40x20x10 cm, resistencia normalizada R10 (10 N/mm²), densidad 1200 kg/m³; con el precio incrementado el 20% en concepto de piezas especiales: vigas de borde y medios. | 15.8 | 0.93 | 14.69
mt08aaa010a |  | m³ | Agua. | 0.004 | 1.84 | 0.01
mt01arg005a |  | t | Arena de cantera, para mortero preparado en obra. | 0.011 | 24.5 | 0.27
mt08cem000c |  | kg | Cemento gris en sacos. | 1.764 | 0.17 | 0.3
|  |  |  | Subtotal materiales: |  | 15.27
2 |  |  | Equipo y maquinaria
mq06hor010 |  | h | Concretera eléctrica con una capacidad de amasado de 160 l. | 0.006 | 3.78 | 0.02
|  |  |  | Subtotal equipo y maquinaria: |  | 0.02
3 |  |  | Mano de obra
mo041 |  | h | Albañil de obra civil. | 0.863 | 11.11 | 9.59
mo087 |  | h | Ayudante de albañil de obra civil. | 0.51 | 7.12 | 3.63
|  |  |  | Subtotal mano de obra: |  | 13.22
4 |  |  | Herramienta menor
|  | % | Herramienta menor | 2 | 28.51 | 0.57
Coste de mantenimiento decenal: $ 2,62 en los primeros 10 años. |  |  |  | Costos directos (1+2+3+4): |  | 29.08