## Hoja 1
UVT030 | m |  | Vallado de predio, de malla electrosoldada modular.
Vallado de predio formado por paneles de malla electrosoldada con pliegues de refuerzo, de 200x50 mm de paso de malla, reducido a 50x50 mm en las zonas de pliegue, y 5 mm de diámetro, de 2,50x1,50 m, acabado galvanizado y plastificado en color blanco RAL 9010 y postes de perfil hueco de sección rectangular, de 60x40x2 mm, fijados con tornillos sobre muros de mampostería u hormigón. Incluso bases para el atornillado directo de postes y accesorios para la fijación de los paneles de malla electrosoldada modular a los postes metálicos. El precio no incluye el muro.
Rubro |  | Unidad |  | Descripción | Cantidad | Costo unitario | Costo parcial
1 |  |  |  | Materiales
mt52vsm010f |  | m |  | Panel de malla electrosoldada con pliegues de refuerzo, de 200x50 mm de paso de malla, reducido a 50x50 mm en las zonas de pliegue, y 5 mm de diámetro, de 2,50x1,50 m, acabado galvanizado y plastificado en color blanco RAL 9010. | 1 | 155.77 | 155.77
mt52vpm030f |  | Ud |  | Poste de perfil hueco de acero de sección rectangular 60x40x2 mm, de 1,5 m de altura, acabado galvanizado y plastificado en color blanco RAL 9010. | 0.2 | 39.85 | 7.97
mt52vpm040 |  | Ud |  | Base de aluminio para el atornillado directo de postes, con tornillos y accesorios de fijación. | 0.2 | 46.23 | 9.25
mt52vpm050 |  | Ud |  | Accesorios para la fijación de los paneles de malla electrosoldada modular a los postes metálicos. | 1.6 | 4.77 | 7.63
[5 empty] | Subtotal materiales: |  | 180.62
2 |  |  |  | Mano de obra
mo011 |  | h |  | Montador. | 0.112 | 10.62 | 1.19
mo080 |  | h |  | Ayudante montador. | 0.112 | 6.62 | 0.74
[5 empty] | Subtotal mano de obra: |  | 1.93
3 |  |  |  | Herramienta menor
|  | % |  | Herramienta menor | 3 | 182.55 | 5.48
Coste de mantenimiento decenal: $ 31,97 en los primeros 10 años. |  |  |  |  | Costos directos (1+2+3): |  | 188.03