## Hoja 1
UVT030 | m |  | Vallado de predio, de malla electrosoldada modular.
Vallado de predio formado por paneles de malla electrosoldada con pliegues de refuerzo, de 200x50 mm de paso de malla, reducido a 50x50 mm en las zonas de pliegue, y 5 mm de diámetro, enmarcada con tubos horizontales de 50x30x1,5 mm y tubos verticales de 40x30x1,5 mm, de 3,00x2,00 m, acabado galvanizado y postes de perfil hueco de sección rectangular, de 60x40x1,5 mm, empotrados en muros de mampostería u hormigón. Incluso mortero de cemento para recibido de los postes accesorios para la fijación de los paneles de malla electrosoldada modular a los postes metálicos. El precio no incluye el muro.
Rubro |  | Unidad |  | Descripción | Cantidad | Costo unitario | Costo parcial
1 |  |  |  | Materiales
mt52vsm020g |  | m |  | Panel de malla electrosoldada con pliegues de refuerzo, de 200x50 mm de paso de malla, reducido a 50x50 mm en las zonas de pliegue, y 5 mm de diámetro, enmarcada con tubos horizontales de 50x30x1,5 mm y tubos verticales de 40x30x1,5 mm, de 3,00x2,00 m, acabado galvanizado. | 1 | 158.39 | 158.39
mt52vpm030g |  | Ud |  | Poste de perfil hueco de acero de sección rectangular 60x40x2 mm, de 2 m de altura, acabado galvanizado. | 0.2 | 39.97 | 7.99
mt52vpm050 |  | Ud |  | Accesorios para la fijación de los paneles de malla electrosoldada modular a los postes metálicos. | 2 | 4.77 | 9.54
mt08aaa010a |  | m³ |  | Agua. | 0.006 | 1.83 | 0.01
mt01arg005a |  | t |  | Arena de cantera, para mortero preparado en obra. | 0.015 | 24.41 | 0.37
mt08cem000c |  | kg |  | Cemento gris en sacos. | 3.8 | 0.17 | 0.65
mt08adt010 |  | kg |  | Aditivo hidrófugo para impermeabilización de morteros u hormigones. | 0.076 | 1.46 | 0.11
[5 empty] | Subtotal materiales: |  | 177.06
2 |  |  |  | Mano de obra
mo087 |  | h |  | Ayudante de albañil de obra civil. | 0.125 | 6.62 | 0.83
mo011 |  | h |  | Montador. | 0.112 | 10.62 | 1.19
mo080 |  | h |  | Ayudante montador. | 0.112 | 6.62 | 0.74
[5 empty] | Subtotal mano de obra: |  | 2.76
3 |  |  |  | Herramienta menor
|  | % |  | Herramienta menor | 3 | 179.82 | 5.39
Coste de mantenimiento decenal: $ 31,49 en los primeros 10 años. |  |  |  |  | Costos directos (1+2+3): |  | 185.21