## Hoja 1
UXB010 | m | Bordillo para jardín.
Bordillo cerámico, 40x20x15 cm, para jardín, sobre base de hormigón simple.
Rubro |  | Unidad | Descripción | Cantidad | Costo unitario | Costo parcial
1 |  |  | Materiales
mt10hmf050adf |  | m³ | Hormigón simple f'c=210 kg/cm² (21 MPa), clase de exposición F0 S0 P0 C0, tamaño máximo del agregado 19 mm, consistencia plástica, premezclado en planta, según NEC-11 y ACI 318. | 0.042 | 91.41 | 3.84
mt18jbc010b |  | Ud | Bordillo cerámico, 40x20x15 cm, para jardín, con cara superior redondeada o achaflanada. | 2.625 | 4.31 | 11.31
mt08aaa010a |  | m³ | Agua. | 0.006 | 1.84 | 0.01
mt01arg005a |  | t | Arena de cantera, para mortero preparado en obra. | 0.008 | 24.5 | 0.2
mt08cem000c |  | kg | Cemento gris en sacos. | 1.25 | 0.17 | 0.21
|  |  |  | Subtotal materiales: |  | 15.57
2 |  |  | Equipo y maquinaria
mq06hor010 |  | h | Concretera eléctrica con una capacidad de amasado de 160 l. | 0.006 | 3.78 | 0.02
|  |  |  | Subtotal equipo y maquinaria: |  | 0.02
3 |  |  | Mano de obra
mo041 |  | h | Albañil de obra civil. | 0.257 | 11.11 | 2.86
mo087 |  | h | Ayudante de albañil de obra civil. | 0.308 | 7.12 | 2.19
|  |  |  | Subtotal mano de obra: |  | 5.05
4 |  |  | Herramienta menor
|  | % | Herramienta menor | 2 | 20.64 | 0.41
Coste de mantenimiento decenal: $ 1,89 en los primeros 10 años. |  |  |  | Costos directos (1+2+3+4): |  | 21.05