## Hoja 1
UXE030 | m² |  | Estabilización de caminos y senderos, mediante tratamiento del suelo con aporte de cal hidráulica natural.
Estabilización de caminos y senderos, en suelo poco arcilloso, mediante aporte de 20 kg de estabilizante y consolidante de terrenos, a base de cal hidráulica natural, extendida sobre el terreno y mezclada con el mismo hasta una profundidad de 15 cm mediante motoniveladora, compactado de la mezcla con medios mecánicos hasta alcanzar una densidad seca no inferior al 95% de la máxima obtenida en la prueba Proctor Modificado, previa preparación de la superficie, y posterior retirada y carga a camión de los restos y desechos. El precio no incluye la realización de la prueba Proctor Modificado.
Rubro |  | Unidad |  | Descripción | Cantidad | Costo unitario | Costo parcial
1 |  |  |  | Materiales
mt28mif040 |  | kg |  | Estabilizante y consolidante de terrenos, a base de cal hidráulica natural, suministrada en sacos de 35 kg, para estabilización de caminos y senderos. | 20 | 0.89 | 17.8
[5 empty] | Subtotal materiales: |  | 17.8
2 |  |  |  | Equipo y maquinaria
mq01pan010a |  | h |  | Pala cargadora sobre neumáticos de 120 kW/1,9 m³. | 0.017 | 48.96 | 0.83
mq04dua020b |  | h |  | Dumper de descarga frontal de 2 t de carga útil. | 0.002 | 11.28 | 0.02
mq01mot010a |  | h |  | Motoniveladora de 141 kW. | 0.002 | 82.49 | 0.16
mq02rov010i |  | h |  | Compactador monocilíndrico vibrante autopropulsado, de 129 kW, de 16,2 t, anchura de trabajo 213,4 cm. | 0.035 | 75.82 | 2.65
mq02cia020j |  | h |  | Camión cisterna, de 8 m³ de capacidad. | 0.002 | 129.19 | 0.26
[5 empty] | Subtotal equipo y maquinaria: |  | 3.92
3 |  |  |  | Mano de obra
mo041 |  | h |  | Albañil de obra civil. | 0.321 | 10.34 | 3.32
mo087 |  | h |  | Ayudante de albañil de obra civil. | 0.321 | 6.62 | 2.13
[5 empty] | Subtotal mano de obra: |  | 5.45
4 |  |  |  | Herramienta menor
|  | % |  | Herramienta menor | 2 | 27.17 | 0.54
Coste de mantenimiento decenal: $ 0,55 en los primeros 10 años. |  |  |  |  | Costos directos (1+2+3+4): |  | 27.71