## Hoja 1
UXM010 | m² |  | Tarima de madera para exterior.
Tarima para exterior, formada por tablas de madera maciza, de cumarú, de 28x145x800/2800 mm, fijadas mediante el sistema de fijación vista, sobre rastreles de madera de pino, de 65x38 mm, con clase de uso 4, separados 50 cm entre sí y fijados a la solera de hormigón con tacos expansivos metálicos y tirafondos. Incluso tirafondos para sujeción de las tablas a los rastreles y piezas especiales. El precio no incluye la solera de hormigón.
Rubro |  | Unidad |  | Descripción | Cantidad | Costo unitario | Costo parcial
1 |  |  |  | Materiales
mt18mva015e |  | m |  | Rastrel de 65x38 mm de sección, de madera de pino pinaster (Pinus pinaster), tratada en autoclave, con clase de uso 4, acabado cepillado, con humedad inferior al 20%. | 2.1 | 4.69 | 9.85
mt18mta030ce |  | m² |  | Tablas de madera maciza, de cumarú, de 28x145x800/2800 mm, sin tratar, para cepillado y aplicación de un tratamiento protector y decorativo en obra; con accesorios de montaje. Y | 1.05 | 89.01 | 93.46
mt18mva090 |  | Ud |  | Tirafondo latonado, para madera, de cabeza avellanada hexagonal, para llave Allen. | 28 | 0.33 | 9.24
mt18mva085a |  | Ud |  | Taco expansivo metálico y tirafondo, para fijación de elementos de madera sobre soporte base de hormigón. | 4 | 1.73 | 6.92
[5 empty] | Subtotal materiales: |  | 119.47
2 |  |  |  | Mano de obra
mo025 |  | h |  | Instalador de pisos de madera. | 0.642 | 11.11 | 7.13
mo063 |  | h |  | Ayudante instalador de pisos de madera. | 0.642 | 7.12 | 4.57
[5 empty] | Subtotal mano de obra: |  | 11.7
3 |  |  |  | Herramienta menor
|  | % |  | Herramienta menor | 2 | 131.17 | 2.62
Coste de mantenimiento decenal: $ 60,21 en los primeros 10 años. |  |  |  |  | Costos directos (1+2+3): |  | 133.79