## Hoja 1
UXR210 | m² | Piso drenante, con rejilla alveolar y césped.
Piso drenante, para tráfico peatonal, con una resistencia a compresión de 400 N/mm², formado por geotextil no tejido compuesto por fibras de poliéster unidas por agujeteado, (120 g/m²), capa de drenaje compactada de grava filtrante sin clasificar, de 20 cm de espesor, geotextil no tejido compuesto por fibras de poliéster unidas por agujeteado, (120 g/m²), capa de nivelación compactada de arena con granulometría de 0 a 5 mm de diámetro, limpia, de 4 cm de espesor, losa alveolar de polietileno y polipropileno, de 49,2x49,2x3,9 cm, color verde, con geotextil de polipropileno incorporado en una de sus caras y capa de relleno de tierra vegetal cribada y mezcla de semilla para césped cubriendo la losa alveolar.
Rubro |  | Unidad | Descripción | Cantidad | Costo unitario | Costo parcial
1 |  |  | Materiales
mt14gso020aaa |  | m² | Geotextil no tejido compuesto por fibras de poliéster unidas por agujeteado, con una resistencia a la tracción longitudinal de 1,22 kN/m, una resistencia a la tracción transversal de 1,44 kN/m, una apertura de cono a la prueba de perforación dinámica según ISO 13433 inferior a 45 mm, resistencia CBR a punzonamiento 0,3 kN y una masa superficial de 120 g/m². | 2.1 | 0.65 | 1.37
mt01ard030b |  | t | Grava filtrante sin clasificar. | 0.2 | 25.78 | 5.16
mt01ara010a |  | m³ | Arena con granulometría de 0 a 5 mm de diámetro, limpia. | 0.04 | 19.47 | 0.78
mt18rap020o |  | m² | Losa alveolar de polietileno y polipropileno, de 49,2x49,2x3,9 cm, color verde, con geotextil de polipropileno incorporado en una de sus caras, para estabilización de pisos drenantes con césped. | 1.05 | 27.36 | 28.73
mt48tie030a |  | m³ | Tierra vegetal cribada, suministrada a granel. | 0.1 | 28.99 | 2.9
mt48tis010a |  | kg | Mezcla de semilla para césped. | 0.4 | 7.67 | 3.07
mt48tif020a |  | kg | Abono para presiembra de césped. | 0.035 | 1.76 | 0.06
mt48tie040 |  | kg | Mantillo limpio cribado. | 5 | 0.04 | 0.2
mt08aaa010a |  | m³ | Agua. | 0.5 | 1.84 | 0.92
|  |  |  | Subtotal materiales: |  | 43.19
2 |  |  | Equipo y maquinaria
mq01pan070b |  | h | Mini pala cargadora sobre neumáticos, de 52 kW/1 m³ kW. | 0.027 | 40.34 | 1.09
mq02rod010d |  | h | Bandeja vibrante de guiado manual, de 300 kg, anchura de trabajo 70 cm, reversible. | 0.03 | 7.84 | 0.24
|  |  |  | Subtotal equipo y maquinaria: |  | 1.33
3 |  |  | Mano de obra
mo041 |  | h | Albañil de obra civil. | 0.257 | 11.11 | 2.86
mo087 |  | h | Ayudante de albañil de obra civil. | 0.514 | 7.12 | 3.66
mo040 |  | h | Jardinero. | 0.257 | 11.11 | 2.86
mo086 |  | h | Ayudante jardinero. | 0.514 | 7.12 | 3.66
|  |  |  | Subtotal mano de obra: |  | 13.04
4 |  |  | Herramienta menor
|  | % | Herramienta menor | 2 | 57.56 | 1.15
Coste de mantenimiento decenal: $ 8,22 en los primeros 10 años. |  |  |  | Costos directos (1+2+3+4): |  | 58.71