## Hoja 1
XCM010 | Ud |  | Prueba de perfil de aluminio para carpintería.
Prueba sobre una muestra de perfil de aluminio para carpintería, con determinación de: medidas y tolerancias (inercia del perfil), espesor de la película de anodizado, calidad del sellado de la película de anodizado.
Rubro |  | Unidad |  | Descripción | Cantidad | Costo unitario | Costo parcial
1 |  |  |  | Materiales
mt49des010 |  | Ud |  | Repercusión de desplazamiento a obra para la toma de muestras. | 1 | 0.92 | 0.92
mt49alc020 |  | Ud |  | Toma en obra de muestras de elementos de carpintería de aluminio anodizado. | 1 | 40.12 | 40.12
mt49alc080 |  | Ud |  | Prueba para determinar las medidas y tolerancias de un perfil de aluminio anodizado (inercia). | 1 | 89.84 | 89.84
mt49alc040 |  | Ud |  | Prueba para determinar el espesor de la película de anodizado por el método de las corrientes de Foucault. | 1 | 210.65 | 210.65
mt49alc070 |  | Ud |  | Prueba para determinar la calidad del sellado de la capa de anodizado. | 1 | 172.89 | 172.89
mt49alc030 |  | Ud |  | Informe de resultados de las pruebas realizadas sobre una muestra de carpintería de aluminio anodizado. | 1 | 120.35 | 120.35
[5 empty] | Subtotal materiales: |  | 634.77
2 |  |  |  | Herramienta menor
|  | % |  | Herramienta menor | 2 | 634.77 | 12.7
[5 empty] | Costos directos (1+2): |  | 647.47