## Hoja 1
YCM025 | m |  | Marquesina de protección perimetral del edificio.
Marquesina de protección perimetral del edificio en la primera planta ante la posible caída de objetos formada por: brazos plegables, tipo ménsula, de perfil hueco de acero de sección rectangular 60x40x2 mm, con un tramo horizontal de 3,0 m de longitud y un tramo inclinado a 45° de 1,3 m de longitud, fijados a la losa cada 2,5 m con soportes tipo Omega previamente anclados a la losa con fijaciones mecánicas, amortizables en 8 usos y plataforma de lámina de acero galvanizado de 1,0 mm de espesor, que protege una zona de 1,7 m de anchura, apoyada sobre los brazos tipo ménsula y con solape entre láminas, amortizable en 10 usos. Incluso tornillos para la sujeción de las láminas a los brazos.
Rubro |  | Unidad |  | Descripción | Cantidad | Costo unitario | Costo parcial
1 |  |  |  | Materiales
mt50spm015a |  | Ud |  | Brazo plegable, tipo ménsula, de perfil hueco de acero de sección rectangular 60x40x2 mm, con un tramo horizontal de 3 m de longitud y un tramo inclinado a 45° de 1,30 m de longitud. | 0.073 | 78.8 | 5.75
mt50spm035 |  | Ud |  | Soporte tipo Omega de lámina de acero, de 60x40 mm y 5 mm de espesor. | 0.583 | 14.57 | 8.49
mt50spl105a |  | Ud |  | Fijación compuesta por taco químico, arandela y tornillo de acero de 12 mm de diámetro y 80 mm de longitud. | 1.165 | 6.95 | 8.1
mt13ccg010i |  | m² |  | Lámina perfilada de acero galvanizado, de 1 mm de espesor, con nervios de entre 40 y 50 mm de altura de cresta, a una separación de entre 250 y 270 mm e inercia entre 21 y 34 cm4. | 0.339 | 14.59 | 4.95
mt13ccg030c |  | Ud |  | Tornillo autorroscante de 6,5x70 mm de acero galvanizado, con arandela. | 2.331 | 0.26 | 0.61
[5 empty] | Subtotal materiales: |  | 27.9
2 |  |  |  | Mano de obra
mo119 |  | h |  | Oficial 1ª Seguridad y Salud. | 0.519 | 10.34 | 5.37
mo120 |  | h |  | Peón Seguridad y Salud. | 0.519 | 6.38 | 3.31
[5 empty] | Subtotal mano de obra: |  | 8.68
3 |  |  |  | Herramienta menor
|  | % |  | Herramienta menor | 2 | 36.58 | 0.73
[5 empty] | Costos directos (1+2+3): |  | 37.31