## Hoja 1
YCR040 | m | Vallado provisional de solar con placas prefabricadas de hormigón.
Vallado provisional de solar, de 2 m de altura, compuesto por placas aligeradas de hormigón armado, de 1,92x0,40 m y 4 cm de espesor, amortizables en 5 usos, y soportes prefabricados de hormigón armado, de 2,5 m de longitud y 12x14 cm de sección, anclados al terreno mediante dados de hormigón f'c=210 kg/cm² (21 MPa), clase de exposición F0 S0 P0 C0, tamaño máximo del agregado 19 mm, consistencia plástica de 60x60x60 cm, cada 2,0 m, amortizables en 5 usos.
Rubro |  | Unidad | Descripción | Cantidad | Costo unitario | Costo parcial
1 |  |  | Materiales
mt50spv065 |  | Ud | Placa aligerada de hormigón armado de 1,92x0,4 m y 4 cm de espesor. | 0.5 | 13.51 | 6.76
mt50spv060a |  | Ud | Poste prefabricado de hormigón armado de 2,5 m de longitud y 12x14 cm de sección. | 0.14 | 31.76 | 4.45
mt10hmf050adf |  | m³ | Hormigón simple f'c=210 kg/cm² (21 MPa), clase de exposición F0 S0 P0 C0, tamaño máximo del agregado 19 mm, consistencia plástica, premezclado en planta, según NEC-11 y ACI 318. | 0.151 | 91.07 | 13.75
|  |  |  | Subtotal materiales: |  | 24.96
2 |  |  | Mano de obra
mo119 |  | h | Oficial 1ª Seguridad y Salud. | 0.65 | 10.34 | 6.72
mo120 |  | h | Peón Seguridad y Salud. | 0.65 | 6.38 | 4.15
|  |  |  | Subtotal mano de obra: |  | 10.87
3 |  |  | Herramienta menor
|  | % | Herramienta menor | 2 | 35.83 | 0.72
|  |  |  | Costos directos (1+2+3): |  | 36.55