## Hoja 1
YCS030 | Ud |  | Toma de tierra independiente para instalación provisional de obra.
Toma de tierra independiente, para instalación provisional de obra, compuesta por pica de acero cobreado de 1,5 m de longitud, hincada en el terreno, conectada a puente para comprobación, dentro de una caja de revisión de registro de polipropileno de 30x30 cm, previa excavación con medios manuales y posterior relleno del trasdós con material granular. Incluso grapa abarcón para la conexión del electrodo con la línea de enlace y aditivos para disminuir la resistividad del terreno.
Rubro |  | Unidad |  | Descripción | Cantidad | Costo unitario | Costo parcial
1 |  |  |  | Materiales
mt35tte010a |  | Ud |  | Electrodo para red de toma de tierra cobreado con 300 µm, fabricado en acero, de 14 mm de diámetro y 1,5 m de longitud. | 1 | 22.51 | 22.51
mt35ttc010b |  | m |  | Conductor de cobre desnudo, de 35 mm². | 0.25 | 3.96 | 0.99
mt35tta040 |  | Ud |  | Grapa abarcón para conexión de pica. | 1 | 1.41 | 1.41
mt35tta010 |  | Ud |  | Caja de revisión de polipropileno para toma de tierra, de 300x300 mm, con tapa de registro. | 1 | 104.11 | 104.11
mt35tta030 |  | Ud |  | Puente para comprobación de puesta a tierra de la instalación eléctrica. | 1 | 64.72 | 64.72
mt35tta060 |  | Ud |  | Saco de 5 kg de sales minerales para la mejora de la conductividad de puestas a tierra. | 0.333 | 4.92 | 1.64
mt35www020 |  | Ud |  | Material auxiliar para instalaciones de toma de tierra. | 1 | 1.62 | 1.62
[5 empty] | Subtotal materiales: |  | 197
2 |  |  |  | Mano de obra
mo119 |  | h |  | Oficial 1ª Seguridad y Salud. | 0.324 | 10.34 | 3.35
mo120 |  | h |  | Peón Seguridad y Salud. | 0.692 | 6.38 | 4.41
[5 empty] | Subtotal mano de obra: |  | 7.76
3 |  |  |  | Herramienta menor
|  | % |  | Herramienta menor | 2 | 204.76 | 4.1
[5 empty] | Costos directos (1+2+3): |  | 208.86