## Hoja 1
YSB020 | Ud |  | Barrera de seguridad.
Barrera de seguridad portátil tipo New Jersey de polietileno de alta densidad, de 1,20x0,60x0,40 m, con capacidad de lastrado de 150 l, color rojo o blanco, amortizable en 20 usos.
Rubro |  | Unidad |  | Descripción | Cantidad | Costo unitario | Costo parcial
1 |  |  |  | Materiales
mt50bal050a |  | Ud |  | Barrera de seguridad portátil tipo New Jersey de polietileno de alta densidad, de 1,20x0,60x0,40 m, con capacidad de lastrado de 150 l, color rojo o blanco. | 0.05 | 219.37 | 10.97
mt08aaa010a |  | m³ |  | Agua. | 0.08 | 1.83 | 0.15
[5 empty] | Subtotal materiales: |  | 11.12
2 |  |  |  | Mano de obra
mo119 |  | h |  | Oficial 1ª Seguridad y Salud. | 0.065 | 10.34 | 0.67
mo120 |  | h |  | Peón Seguridad y Salud. | 0.78 | 6.38 | 4.98
[5 empty] | Subtotal mano de obra: |  | 5.65
3 |  |  |  | Herramienta menor
|  | % |  | Herramienta menor | 2 | 16.77 | 0.34
[5 empty] | Costos directos (1+2+3): |  | 17.11