## Hoja 1
YSB050 | m |  | Cinta bicolor.
Cinta para balizamiento, de material plástico, de 8 cm de anchura, impresa por ambas caras en franjas de color rojo y blanco.
Rubro |  | Unidad |  | Descripción | Cantidad | Costo unitario | Costo parcial
1 |  |  |  | Materiales
mt50bal010a |  | m |  | Cinta para balizamiento, de material plástico, de 8 cm de anchura y 0,05 mm de espesor, impresa por ambas caras en franjas de color rojo y blanco. | 1.1 | 0.17 | 0.19
[5 empty] | Subtotal materiales: |  | 0.19
2 |  |  |  | Mano de obra
mo120 |  | h |  | Peón Seguridad y Salud. | 0.085 | 6.38 | 0.54
[5 empty] | Subtotal mano de obra: |  | 0.54
3 |  |  |  | Herramienta menor
|  | % |  | Herramienta menor | 2 | 0.73 | 0.01
[5 empty] | Costos directos (1+2+3): |  | 0.74