## Hoja 1
SAB020 | Ud |  | Bañera de acero "ROCA".
Bañera rectangular de lámina de acero, modelo Contesa "ROCA", color Blanco, de 1700x700x400 mm, equipada con grifería monomando mural para baño/ducha, con cartucho cerámico, acabado cromado, modelo Thesis. Incluso silicona para sellado de juntas.
Rubro |  | Unidad |  | Descripción | Cantidad | Costo unitario | Costo parcial
1 |  |  |  | Materiales
mt30bcr009a |  | Ud |  | Bañera rectangular de lámina de acero, modelo Contesa "ROCA", color Blanco, de 1700x700x400 mm. | 1 | 194.17 | 194.17
mt31gmo024a |  | Ud |  | Grifería monomando mural para baño/ducha, con cartucho cerámico, acabado cromado, modelo Thesis "ROCA", compuesta de mezclador de baño/ducha con caño y soporte de ducha integrado, inversor automático baño/ducha y equipo de ducha formado por mango de ducha y flexible de 1,70 m de latón cromado. | 1 | 573.17 | 573.17
mt30dba020 |  | Ud |  | Desagüe automático de latón-cobre para bañera, acabado cromado. | 1 | 178.61 | 178.61
mt30www005 |  | Ud |  | Cartucho de 300 ml de silicona ácida monocomponente, fungicida, para sellado de juntas en ambientes húmedos. | 0.036 | 10.62 | 0.38
[5 empty] | Subtotal materiales: |  | 946.33
2 |  |  |  | Mano de obra
mo008 |  | h |  | Plomero. | 1.397 | 10.93 | 15.27
[5 empty] | Subtotal mano de obra: |  | 15.27
3 |  |  |  | Herramienta menor
|  | % |  | Herramienta menor | 2 | 961.6 | 19.23
Coste de mantenimiento decenal: $ 460,99 en los primeros 10 años. |  |  |  |  | Costos directos (1+2+3): |  | 980.83