## Hoja 1
SCF020 | Ud |  | Lavarropa.
Lavarropa de porcelana sanitaria, modelo Henares "ROCA", color blanco, de 600x390x360 mm, con mueble soporte de tablero aglomerado, de 378x555x786 mm, equipado con grifo mural, para lavarropa, de caño fijo, acabado cromado, modelo Brava "ROCA", con aireador, con desagüe y sifón. Incluso conexión a las redes de agua fría y caliente y a la red de desagüe existentes, fijación del aparato y sellado con silicona.
Rubro |  | Unidad |  | Descripción | Cantidad | Costo unitario | Costo parcial
1 |  |  |  | Materiales
mt30lar010h |  | Ud |  | Lavarropa de porcelana sanitaria, modelo Henares "ROCA", color blanco, de 600x390x360 mm. | 1 | 187.82 | 187.82
mt30lar012b |  | Ud |  | Mueble soporte de tablero aglomerado, de 378x555x786 mm, para lavarropa modelo Henares "ROCA". | 1 | 114.63 | 114.63
mt31gmo042a |  | Ud |  | Grifo mural, para lavarropa, de caño fijo, acabado cromado, modelo Brava "ROCA", con aireador. | 1 | 95.2 | 95.2
mt30dla010a |  | Ud |  | Desagüe curvo registrable con sifón botella para lavarropa. | 1 | 4.98 | 4.98
[5 empty] | Subtotal materiales: |  | 402.63
2 |  |  |  | Mano de obra
mo008 |  | h |  | Plomero. | 0.745 | 10.93 | 8.14
mo107 |  | h |  | Ayudante plomero. | 0.496 | 6.81 | 3.38
[5 empty] | Subtotal mano de obra: |  | 11.52
3 |  |  |  | Herramienta menor
|  | % |  | Herramienta menor | 2 | 414.15 | 8.28
Coste de mantenimiento decenal: $ 295,70 en los primeros 10 años. |  |  |  |  | Costos directos (1+2+3): |  | 422.43