## Hoja 1
TPH050 | Ud |  | Bolardo fijo, de hormigón prefabricado.
Bolardo fijo esférico, de 30 cm de diámetro, de hormigón prefabricado, con tratamiento hidrófugo, fijado a una superficie soporte con mortero cementoso de fraguado rápido, Webertec Trafic "WEBER", color negro, compuesto de cemento, humo de sílice, fibras de acero, aditivos especiales y agregados seleccionados, con una resistencia a compresión a 28 días mayor o igual a 30 N/mm², y elementos de anclaje. El precio no incluye la superficie soporte.
Rubro |  | Unidad |  | Descripción | Cantidad | Costo unitario | Costo parcial
1 |  |  |  | Materiales
mt52mug310g |  | Ud |  | Bolardo fijo esférico, de 30 cm de diámetro, de hormigón prefabricado, con tratamiento hidrófugo, incluso pernos de anclaje. | 1 | 60.71 | 60.71
mt09moc140a |  | kg |  | Mortero cementoso de fraguado rápido, Webertec Trafic "WEBER", color negro, compuesto de cemento, humo de sílice, fibras de acero, aditivos especiales y agregados seleccionados, con una resistencia a compresión a 28 días mayor o igual a 30 N/mm², para la reparación de pisos de hormigón en áreas de tráfico rodado. | 0.2 | 1.8 | 0.36
[5 empty] | Subtotal materiales: |  | 61.07
2 |  |  |  | Mano de obra
mo041 |  | h |  | Albañil de obra civil. | 0.493 | 10.64 | 5.25
mo087 |  | h |  | Ayudante de albañil de obra civil. | 0.493 | 6.82 | 3.36
[5 empty] | Subtotal mano de obra: |  | 8.61
3 |  |  |  | Herramienta menor
|  | % |  | Herramienta menor | 2 | 69.68 | 1.39
Coste de mantenimiento decenal: $ 31,27 en los primeros 10 años. |  |  |  |  | Costos directos (1+2+3): |  | 71.07