## Hoja 1
ICH010 | Ud | Chimenea francesa.
Chimenea francesa en sitio, compuesta de hogar abierto de ladrillo cerámico refractario recibido con mortero refractario Webertec Foc "WEBER" y campana de ladrillo cerámico hueco revestido de yeso.
Rubro |  | Unidad | Descripción | Cantidad | Costo unitario | Costo parcial
1 |  |  | Materiales
mt05mre010k |  | Ud | Ladrillo cerámico refractario, 25x12x4 cm. | 200 | 1.3 | 260
mt09moc150c |  | kg | Mortero refractario Webertec Foc "WEBER", compuesto por cemento aluminoso, aditivos y agregados silíceos. | 0.13 | 0.84 | 0.11
mt04lvc010a |  | Ud | Ladrillo cerámico hueco sencillo, para revestir, 24x11,5x4 cm, densidad 780 kg/m³. | 135 | 0.3 | 40.5
mt04lvc010d |  | Ud | Ladrillo cerámico hueco triple, para revestir, 24x11,5x11,5 cm, densidad 780 kg/m³. | 23 | 0.47 | 10.81
mt08aaa010a |  | m³ | Agua. | 0.035 | 1.83 | 0.06
mt01arg005a |  | t | Arena de cantera, para mortero preparado en obra. | 0.286 | 24.41 | 6.98
mt08cem000c |  | kg | Cemento gris en sacos. | 43.9 | 0.17 | 7.46
mt09pye010a |  | m³ | Pasta de yeso para aplicación en capa fina C6. | 0.03 | 197.48 | 5.92
mt09pye010b |  | m³ | Pasta de yeso de construcción B1. | 0.17 | 175.93 | 29.91
mt38www020 |  | Ud | Cortafuegos regulable de lámina de acero. | 1 | 77.17 | 77.17
mt38www010 |  | Ud | Material auxiliar para instalaciones de calefacción. | 2 | 2.36 | 4.72
|  |  |  | Subtotal materiales: |  | 443.64
2 |  |  | Equipo y maquinaria
mq06hor010 |  | h | Concretera eléctrica con una capacidad de amasado de 160 l. | 0.123 | 3.75 | 0.46
|  |  |  | Subtotal equipo y maquinaria: |  | 0.46
3 |  |  | Mano de obra
mo020 |  | h | Albañil. | 24.667 | 10.34 | 255.06
mo113 |  | h | Peón de albañil. | 26.242 | 6.38 | 167.42
mo033 |  | h | Enlucidor. | 2.467 | 10.34 | 25.51
mo071 |  | h | Ayudante enlucidor. | 1.233 | 6.62 | 8.16
|  |  |  | Subtotal mano de obra: |  | 456.15
4 |  |  | Herramienta menor
|  | % | Herramienta menor | 2 | 900.25 | 18.01
Coste de mantenimiento decenal: $ 156,10 en los primeros 10 años. |  |  |  | Costos directos (1+2+3+4): |  | 918.26