## Hoja 1
REG010 | Ud | Revestimiento de escalera con elementos cerámicos.
Revestimiento de escalera de ida y vuelta, de dos tramos rectos con meseta intermedia con 17 peldaños de 100 cm de anchura, mediante forrado con piezas de gres esmaltado, y zanquín colocado en un lateral. Recibido con mortero de cemento y rejuntado con mortero de juntas cementoso mejorado, tipo CG2 W A, con absorción de agua reducida y resistencia elevada a la abrasión, Webercolor Junta Ancha "WEBER", color Blanco.
Rubro |  |  | Unidad | Descripción | Cantidad | Costo unitario | Costo parcial
1 |  |  |  | Materiales
mt18pce010800 |  |  | m | Huella para peldaño de gres esmaltado, $ 8,00/m. | 17 | 8.55 | 145.35
mt18pce011800 |  |  | m | Tabica para peldaño de gres esmaltado, $ 8,00/m. | 17 | 8.55 | 145.35
mt18zce010a500 |  |  | m | Zanquín cerámico de gres esmaltado, 420x180 mm, $ 5,00/m. | 7.14 | 5.34 | 38.13
mt18bde010800 |  |  | m² | Baldosa cerámica de gres esmaltado, $ 8,00/m². | 1.05 | 8.55 | 8.98
mt18rce010a300 |  |  | m | Barredera cerámica de gres esmaltado, de 7 cm de anchura, $ 3,00/m. | 2 | 3.21 | 6.42
mt09mor010c |  |  | m³ | Mortero de cemento CEM II/B-P 32,5 N tipo M-5, confeccionado en obra con 250 kg/m³ de cemento y una proporción en volumen 1/6. | 0.22 | 136.6 | 30.05
mt01ara010a |  |  | m³ | Arena con granulometría de 0 a 5 mm de diámetro, limpia. | 0.02 | 19.39 | 0.39
mt09mcw050ha |  |  | kg | Mortero de juntas cementoso mejorado, tipo CG2 W A, con absorción de agua reducida y resistencia elevada a la abrasión, Webercolor Junta Ancha "WEBER", color Blanco, compuesto de cemento, agregados calcáreos, resinas sintéticas, aditivos orgánicos e inorgánicos específicos y pigmentos minerales, con muy bajo contenido de sustancias orgánicas volátiles (VOC), de endurecimiento sin retracción e impermeable al agua, para rejuntado de todo tipo de piezas cerámicas y piedras naturales, para juntas de 3 a 15 mm. | 13.25 | 1.45 | 19.21
[5 empty] | Subtotal materiales: |  | 393.88
2 |  |  |  | Mano de obra
mo023 |  |  | h | Colocador de pisos. | 10.158 | 10.34 | 105.03
mo061 |  |  | h | Ayudante colocador de pisos. | 10.158 | 6.62 | 67.25
mo113 |  |  | h | Peón de albañil. | 10.158 | 6.38 | 64.81
[5 empty] | Subtotal mano de obra: |  | 237.09
3 |  |  |  | Herramienta menor
|  |  | % | Herramienta menor | 2 | 630.97 | 12.62
Coste de mantenimiento decenal: $ 109,41 en los primeros 10 años. |  |  |  |  | Costos directos (1+2+3): |  | 643.59