## Hoja 1
RRY060 | m² |  | Trasdosado directo de placas de yeso laminado con aislamiento incorporado. Sistema "PLACO".
Trasdosado directo, sistema Placo Prima "PLACO", de 89,5 mm de espesor total, con nivel de calidad del acabado estándar (Q2), formado por una placa transformada de yeso laminado B / - 1200 / 2600 / 69,5 / con los bordes longitudinales afinados, Placomur E 1.60 10+60 Th38 "PLACO", formada por un alma de yeso de origen natural embutida e íntimamente ligada a dos láminas de cartón fuerte, con un panel de poliestireno expandido adherido en su dorso, recibida directamente sobre el paramento con pasta de agarre MAP "PLACO". Incluso pasta y cinta para el tratamiento de juntas. El precio incluye la resolución de encuentros y puntos singulares.
Rubro |  | Unidad |  | Descripción | Cantidad | Costo unitario | Costo parcial
1 |  |  |  | Materiales
mt12plm050a |  | kg |  | Pasta de agarre MAP "PLACO". | 4.8 | 0.89 | 4.27
mt12plk020jc |  | m² |  | Placa transformada de yeso laminado B / - 1200 / 2600 / 69,5 / con los bordes longitudinales afinados, Placomur E 1.60 10+60 Th38 "PLACO", formada por un alma de yeso de origen natural embutida e íntimamente ligada a dos láminas de cartón fuerte, con un panel de poliestireno expandido adherido en su dorso. | 1.05 | 19.96 | 20.96
mt12plj010a |  | m |  | Cinta microperforada de papel "PLACO", de 50 mm de anchura, para acabado de juntas de placas de yeso laminado. | 1.4 | 0.08 | 0.11
mt12plm010a |  | kg |  | Pasta de secado en polvo SN "PLACO"; Euroclase A2-s1, d0 de reacción al fuego, rango de temperatura de trabajo de 5 a 30°C, para aplicación manual con cinta de juntas; para el tratamiento de las juntas de las placas de yeso laminado. | 0.33 | 1.62 | 0.53
[5 empty] | Subtotal materiales: |  | 25.87
2 |  |  |  | Mano de obra
mo053 |  | h |  | Montador de mamparas y sistemas de placas. | 0.314 | 10.62 | 3.33
mo100 |  | h |  | Ayudante montador de mamparas y sistemas de placas. | 0.112 | 6.62 | 0.74
[5 empty] | Subtotal mano de obra: |  | 4.07
3 |  |  |  | Herramienta menor
|  | % |  | Herramienta menor | 2 | 29.94 | 0.6
Coste de mantenimiento decenal: $ 3,36 en los primeros 10 años. |  |  |  |  | Costos directos (1+2+3): |  | 30.54