## Hoja 1
RRY079 | Ud |  | Trampilla para trasdosado de placas de yeso laminado, sistema "PLACO".
Trampilla de registro, Alutramp "PLACO", de 400x400 mm, formada por marco de aluminio y puerta de placa de yeso laminado con baja absorción superficial de agua, Placomarine PPM 13, para trasdosado de placas de yeso laminado. Incluso accesorios de montaje. El precio incluye la resolución de encuentros y puntos singulares.
Rubro |  | Unidad |  | Descripción | Cantidad | Costo unitario | Costo parcial
1 |  |  |  | Materiales
mt12plk070a |  | Ud |  | Trampilla de registro, Alutramp "PLACO", de 400x400 mm, formada por marco de aluminio y puerta de placa de yeso laminado con baja absorción superficial de agua, Placomarine PPM 13. | 1 | 38.78 | 38.78
[5 empty] | Subtotal materiales: |  | 38.78
2 |  |  |  | Mano de obra
mo015 |  | h |  | Montador de cielos rasos. | 0.157 | 10.62 | 1.67
mo082 |  | h |  | Ayudante montador de cielos rasos. | 0.157 | 6.62 | 1.04
[5 empty] | Subtotal mano de obra: |  | 2.71
3 |  |  |  | Herramienta menor
|  | % |  | Herramienta menor | 2 | 41.49 | 0.83
Coste de mantenimiento decenal: $ 7,19 en los primeros 10 años. |  |  |  |  | Costos directos (1+2+3): |  | 42.32