## Hoja 1
RRY079 | Ud |  | Trampilla para trasdosado de placas de yeso laminado, sistema "PLACO".
Trampilla de registro de plástico color blanco, Plastictramp "PLACO", de 130x235 mm, formada por marco y puerta, para trasdosado de placas de yeso laminado. Incluso accesorios de montaje. El precio incluye la resolución de encuentros y puntos singulares.
Rubro |  | Unidad |  | Descripción | Cantidad | Costo unitario | Costo parcial
1 |  |  |  | Materiales
mt12plk080a |  | Ud |  | Trampilla de registro de plástico color blanco, Plastictramp "PLACO", de 130x235 mm, formada por marco y puerta. | 1 | 14.36 | 14.36
[5 empty] | Subtotal materiales: |  | 14.36
2 |  |  |  | Mano de obra
mo015 |  | h |  | Montador de cielos rasos. | 0.123 | 10.62 | 1.31
mo082 |  | h |  | Ayudante montador de cielos rasos. | 0.123 | 6.62 | 0.81
[5 empty] | Subtotal mano de obra: |  | 2.12
3 |  |  |  | Herramienta menor
|  | % |  | Herramienta menor | 2 | 16.48 | 0.33
Coste de mantenimiento decenal: $ 2,86 en los primeros 10 años. |  |  |  |  | Costos directos (1+2+3): |  | 16.81