## Hoja 1
RTC019 | Ud |  | Trampilla para cielo raso continuo de placas de yeso laminado. Sistema "PLACO".
Trampilla de registro de plástico color blanco, Plastictramp "PLACO", de 130x235 mm, formada por marco y puerta, para cielo raso continuo de placas de yeso laminado. Incluso accesorios de montaje.
Rubro |  | Unidad |  | Descripción | Cantidad | Costo unitario | Costo parcial
1 |  |  |  | Materiales
mt12plk080a |  | Ud |  | Trampilla de registro de plástico color blanco, Plastictramp "PLACO", de 130x235 mm, formada por marco y puerta. | 1 | 14.36 | 14.36
[5 empty] | Subtotal materiales: |  | 14.36
2 |  |  |  | Mano de obra
mo015 |  | h |  | Montador de cielos rasos. | 0.336 | 10.62 | 3.57
mo082 |  | h |  | Ayudante montador de cielos rasos. | 0.168 | 6.62 | 1.11
[5 empty] | Subtotal mano de obra: |  | 4.68
3 |  |  |  | Herramienta menor
|  | % |  | Herramienta menor | 2 | 19.04 | 0.38
Coste de mantenimiento decenal: $ 3,30 en los primeros 10 años. |  |  |  |  | Costos directos (1+2+3): |  | 19.42