## Hoja 1
RTF020 | m² | Cielo raso registrable, para uso industrial, de paneles de lana de vidrio.
Cielo raso registrable suspendido, para uso industrial, situado a una altura menor de 4 m, constituido por: ESTRUCTURA: perfilería vista H 50, comprendiendo perfiles primarios y secundarios, suspendidos de la losa o elemento soporte con varillas y cuelgues; PANELES: paneles autoportantes de lana de vidrio panel Alumisol "ISOVER", compuesto por módulos de 1200x1200x50 mm, acabado en relieve de color color aluminio, recubiertos con un complejo decorativo de papel kraft, aluminio y polietileno. Incluso perfiles angulares, fijaciones para el anclaje de los perfiles y accesorios de montaje.
Rubro |  |  | Unidad | Descripción | Cantidad | Costo unitario | Costo parcial
1 |  |  |  | Materiales
mt16pai020aaac |  |  | m² | Panel autoportante de lana de vidrio panel Alumisol "ISOVER", compuesto por módulos de 1200x1200x50 mm, acabado en relieve de color color aluminio, recubierto con un complejo decorativo de papel kraft, aluminio y polietileno, para perfilería vista H 50, resistencia térmica 1,45 m²K/W, conductividad térmica 0,034 W/(mK), Euroclase B-s1, d0 de reacción al fuego. | 1.02 | 22.37 | 22.82
mt12pai100a |  |  | m | Perfil primario H-50 "ISOVER", de acero galvanizado laminado. | 0.45 | 4.29 | 1.93
mt12pai100c |  |  | m | Perfil secundario TR-30 "ISOVER", de acero galvanizado laminado. | 0.45 | 2.58 | 1.16
mt12pai100b |  |  | m | Perfil de remate U-50 "ISOVER", de acero galvanizado laminado. | 0.4 | 3.3 | 1.32
mt12fac020b |  |  | Ud | Varilla metálica de acero galvanizado de 6 mm de diámetro. | 2 | 0.46 | 0.92
mt12fac050 |  |  | Ud | Accesorios para la instalación de cielos rasos registrables. | 0.2 | 2.31 | 0.46
[5 empty] | Subtotal materiales: |  | 28.61
2 |  |  |  | Mano de obra
mo015 |  |  | h | Montador de cielos rasos. | 0.224 | 10.62 | 2.38
mo082 |  |  | h | Ayudante montador de cielos rasos. | 0.224 | 6.62 | 1.48
[5 empty] | Subtotal mano de obra: |  | 3.86
3 |  |  |  | Herramienta menor
|  |  | % | Herramienta menor | 2 | 32.47 | 0.65
Coste de mantenimiento decenal: $ 8,28 en los primeros 10 años. |  |  |  |  | Costos directos (1+2+3): |  | 33.12