## Hoja 1
EHW030 | l | Mortero tipo Grout para relleno, por vaciado, de apoyos estructurales.
Mortero cementoso fluido de altas prestaciones mecánicas y de retracción compensada, Webertec Grout 600 "WEBER", con una resistencia a compresión a 28 días mayor o igual a 60 N/mm², utilizado en el relleno por vaciado de apoyos estructurales.
Rubro |  | Unidad | Descripción | Cantidad | Costo unitario | Costo parcial
1 |  |  | Materiales
mt09rew080a |  | kg | Mortero cementoso fluido de altas prestaciones mecánicas y de retracción compensada, Webertec Grout 600 "WEBER", con una resistencia a compresión a 28 días mayor o igual a 60 N/mm², compuesto de cemento, aditivos especiales y agregados seleccionados, para uso general, para anclajes y rellenos de 2 a 30 mm de espesor. | 1.95 | 0.64 | 1.25
|  |  |  | Subtotal materiales: |  | 1.25
2 |  |  | Mano de obra
mo020 |  | h | Albañil. | 0.007 | 11.11 | 0.08
mo113 |  | h | Peón de albañil. | 0.007 | 6.85 | 0.05
|  |  |  | Subtotal mano de obra: |  | 0.13
3 |  |  | Herramienta menor
|  | % | Herramienta menor | 2 | 1.38 | 0.03
Coste de mantenimiento decenal: $ 0,10 en los primeros 10 años. |  |  |  | Costos directos (1+2+3): |  | 1.41