## Hoja 1
EHY012 | m² |  | Reparación estructural de hormigón, con mortero de fraguado rápido a base de cemento, modificado con polímeros.
Aplicación manual de mortero tixotrópico, de fraguado rápido (15 minutos), modificado con polímeros, reforzado con fibras, resistente a los sulfatos, de retracción compensada, con una resistencia a compresión a 28 días mayor o igual a 25 N/mm² y un módulo de elasticidad mayor o igual a 15000 N/mm², Euroclase A1 de reacción al fuego, en capa de 15 mm de espesor medio, con acabado superficial fratasado con esponja o fratás, para reparación y refuerzo estructural de elemento de hormigón.
Rubro |  | Unidad |  | Descripción | Cantidad | Costo unitario | Costo parcial
1 |  |  |  | Materiales
mt09reo040d |  | kg |  | Mortero tixotrópico, de fraguado rápido (15 minutos), modificado con polímeros, reforzado con fibras, resistente a los sulfatos, de retracción compensada, con una resistencia a compresión a 28 días mayor o igual a 25 N/mm² y un módulo de elasticidad mayor o igual a 15000 N/mm², Euroclase A1 de reacción al fuego, para reparación estructural del hormigón. | 28.5 | 1.37 | 39.05
mt08aaa010a |  | m³ |  | Agua. | 0.004 | 1.84 | 0.01
[5 empty] | Subtotal materiales: |  | 39.06
2 |  |  |  | Mano de obra
mo020 |  | h |  | Albañil. | 0.483 | 10.64 | 5.14
mo113 |  | h |  | Peón de albañil. | 0.483 | 6.56 | 3.17
[5 empty] | Subtotal mano de obra: |  | 8.31
3 |  |  |  | Herramienta menor
|  | % |  | Herramienta menor | 2 | 47.37 | 0.95
Coste de mantenimiento decenal: $ 0,97 en los primeros 10 años. |  |  |  |  | Costos directos (1+2+3): |  | 48.32