## Hoja 1
EHY034 | m² |  | Reparación superficial y acabado de estructura de hormigón, con mortero a base de cemento, modificado con polímeros.
Aplicación manual de mortero, modificado con polímeros, compuesto por ligantes hidráulicos, resinas poliméricas, agregados silíceos y aditivos orgánicos e inorgánicos, Weberep Hormiestetic "WEBER", color gris, con resistencia a compresión a 28 días mayor de 24 N/mm², Euroclase A1 de reacción al fuego, en capa de 3 mm de espesor medio, con acabado superficial fratasado con esponja o fratás, para reparación de superficies dañadas en estructuras de hormigón.
Rubro |  | Unidad |  | Descripción | Cantidad | Costo unitario | Costo parcial
1 |  |  |  | Materiales
mt09rew010c |  | kg |  | Mortero, modificado con polímeros, compuesto por ligantes hidráulicos, resinas poliméricas, agregados silíceos y aditivos orgánicos e inorgánicos, Weberep Hormiestetic "WEBER", color gris, con resistencia a compresión a 28 días mayor de 24 N/mm², Euroclase A1 de reacción al fuego, para reparación superficial y acabado de estructuras de hormigón. | 4.5 | 1 | 4.5
[5 empty] | Subtotal materiales: |  | 4.5
2 |  |  |  | Mano de obra
mo020 |  | h |  | Albañil. | 0.525 | 10.64 | 5.59
mo113 |  | h |  | Peón de albañil. | 0.525 | 6.56 | 3.44
[5 empty] | Subtotal mano de obra: |  | 9.03
3 |  |  |  | Herramienta menor
|  | % |  | Herramienta menor | 2 | 13.53 | 0.27
Coste de mantenimiento decenal: $ 0,28 en los primeros 10 años. |  |  |  |  | Costos directos (1+2+3): |  | 13.8