## Hoja 1
EMF040 | m² | Losa de viguetas de madera y entrevigado con alfarjías y ladrillos cerámicos colocados por tabla.
Losa tradicional con un intereje de 50 cm, compuesto por viguetas de madera aserrada de pino, de 70x70 mm de sección, con acabado cepillado colocadas mediante apoyo sobre elemento estructural; entrevigado compuesto de alfarjías de madera aserrada de pino, de 70x30 mm de sección, con acabado cepillado, sobre las que apoya un tablero de ladrillos cerámicos vistos macizos de elaboración manual, tipo tejar, color rojo, 24x11,5x3,5 cm, colocados por tabla; y malla electrosoldada 15x15 cm y Ø 3,5-3,5 mm, en capa de compresión de 4 cm de espesor de hormigón ligero simple simple simple HL-25/B/10/XC2, densidad entre 1200 y 1500 kg/m³, (cantidad mínima de cemento 275 kg/m³), premezclado en planta, y vaciado con grúa; apuntalamiento y desapuntalamiento de las viguetas. Incluso, alambre de atar, separadores, elementos de atado de viguetas y vigas de borde de planta y huecos.
Rubro |  | Unidad | Descripción | Cantidad | Costo unitario | Costo parcial
1 |  |  | Materiales
mt50spa052b |  | m | Tablón de madera de pino, de 20x7,2 cm. | 0.04 | 7.74 | 0.31
mt50spa101 |  | kg | Clavos de acero. | 0.045 | 2.29 | 0.1
mt50spa081a |  | Ud | Puntal metálico telescópico, de hasta 3 m de altura. | 0.013 | 23.56 | 0.31
mt07mee101dd |  | m³ | Madera aserrada de pino para viguetas, de hasta 5 m de longitud, de 70x70 mm de sección, con acabado cepillado. | 0.01 | 678.19 | 6.78
mt07emr111b |  | Ud | Clavo, de 4 mm de diámetro y 50 mm de longitud, de acero galvanizado de alta adherencia. | 4 | 0.11 | 0.44
mt07mee101fc |  | m³ | Madera aserrada de pino para alfarjías, de hasta 5 m de longitud, de 70x30 mm de sección, con acabado cepillado. | 0.009 | 678.19 | 6.1
mt05mte010a |  | Ud | Ladrillo cerámico visto macizo de elaboración manual (tejar), color rojo, 24x11,5x3,5 cm, densidad 1850 kg/m³. | 37.8 | 0.8 | 30.24
mt09mif010ca |  | t | Mortero seco para albañilería, de cemento, color gris, categoría M-5 (resistencia a compresión 5 N/mm²), suministrado en sacos. | 0.005 | 63.56 | 0.32
mt07aco020m |  | Ud | Separador homologado para malla electrosoldada. | 1 | 0.11 | 0.11
mt07ame040b |  | m² | Malla electrosoldada con alambres longitudinales y transversales de 3,5 mm de diámetro espaciados 15x15 cm, según NTE-INEN-2209 y ASTM A 497. | 1.1 | 1.43 | 1.57
mt08var050 |  | kg | Alambre galvanizado para atar, de 1,30 mm de diámetro. | 0.017 | 1.84 | 0.03
mt10hes050psa |  | m³ | Hormigón ligero simple HLA-25/B/10/XC2, de entre 1200 y 1500 kg/m³ de densidad, cantidad mínima de cemento 275 kg/m³, premezclado en planta. | 0.042 | 241.16 | 10.13
|  |  |  | Subtotal materiales: |  | 56.44
2 |  |  | Mano de obra
mo048 |  | h | Montador de estructura de madera. | 0.073 | 11.07 | 0.81
mo095 |  | h | Ayudante montador de estructura de madera. | 0.037 | 7.09 | 0.26
mo020 |  | h | Albañil. | 1.036 | 10.64 | 11.02
mo113 |  | h | Peón de albañil. | 0.649 | 6.56 | 4.26
mo044 |  | h | Encofrador. | 0.139 | 11.07 | 1.54
mo091 |  | h | Ayudante encofrador. | 0.139 | 7.09 | 0.99
mo043 |  | h | Fierrero. | 0.03 | 11.07 | 0.33
mo090 |  | h | Ayudante fierrero. | 0.03 | 7.09 | 0.21
mo045 |  | h | Maestro de estructura mayor, en el proceso de hormigonado. | 0.011 | 11.07 | 0.12
mo092 |  | h | Ayudante estructurista, en el proceso de hormigonado. | 0.047 | 7.09 | 0.33
|  |  |  | Subtotal mano de obra: |  | 19.87
3 |  |  | Herramienta menor
|  | % | Herramienta menor | 2 | 76.31 | 1.53
Coste de mantenimiento decenal: $ 11,68 en los primeros 10 años. |  |  |  | Costos directos (1+2+3): |  | 77.84