## Hoja 1
ICH010 | Ud | Chimenea francesa.
Chimenea francesa en sitio, compuesta de hogar abierto de ladrillo cerámico refractario recibido con mortero refractario Webertec Foc "WEBER" y campana de ladrillo cerámico hueco revestido de yeso.
Rubro |  | Unidad | Descripción | Cantidad | Costo unitario | Costo parcial
1 |  |  | Materiales
mt05mre010k |  | Ud | Ladrillo cerámico refractario, 25x12x4 cm. | 200 | 1.3 | 260
mt09moc150c |  | kg | Mortero refractario Webertec Foc "WEBER", compuesto por cemento aluminoso, aditivos y agregados silíceos. | 0.13 | 0.85 | 0.11
mt04lvc010a |  | Ud | Ladrillo cerámico hueco sencillo, para revestir, 24x11,5x4 cm, densidad 780 kg/m³. | 135 | 0.3 | 40.5
mt04lvc010d |  | Ud | Ladrillo cerámico hueco triple, para revestir, 24x11,5x11,5 cm, densidad 780 kg/m³. | 23 | 0.47 | 10.81
mt08aaa010a |  | m³ | Agua. | 0.035 | 1.84 | 0.06
mt01arg005a |  | t | Arena de cantera, para mortero preparado en obra. | 0.286 | 24.5 | 7.01
mt08cem000c |  | kg | Cemento gris en sacos. | 43.9 | 0.17 | 7.46
mt09pye010a |  | m³ | Pasta de yeso para aplicación en capa fina C6. | 0.03 | 198.12 | 5.94
mt09pye010b |  | m³ | Pasta de yeso de construcción B1. | 0.17 | 176.5 | 30.01
mt38www020 |  | Ud | Cortafuegos regulable de lámina de acero. | 1 | 77.7 | 77.7
mt38www010 |  | Ud | Material auxiliar para instalaciones de calefacción. | 2 | 2.38 | 4.76
|  |  |  | Subtotal materiales: |  | 444.36
2 |  |  | Equipo y maquinaria
mq06hor010 |  | h | Concretera eléctrica con una capacidad de amasado de 160 l. | 0.142 | 3.78 | 0.54
|  |  |  | Subtotal equipo y maquinaria: |  | 0.54
3 |  |  | Mano de obra
mo020 |  | h | Albañil. | 26.478 | 10.64 | 281.73
mo113 |  | h | Peón de albañil. | 28.168 | 6.56 | 184.78
mo033 |  | h | Enlucidor. | 2.648 | 10.64 | 28.17
mo071 |  | h | Ayudante enlucidor. | 1.324 | 6.82 | 9.03
|  |  |  | Subtotal mano de obra: |  | 503.71
4 |  |  | Herramienta menor
|  | % | Herramienta menor | 2 | 948.61 | 18.97
Coste de mantenimiento decenal: $ 164,49 en los primeros 10 años. |  |  |  | Costos directos (1+2+3+4): |  | 967.58