## Hoja 1
NLF010 | m² |  | Impermeabilización líquida de remate superior de antepecho y fachada.
Impermeabilización líquida de remate superior de antepecho y fachada, con tres manos de revestimiento elástico impermeabilizante Weberdry Easy Roof "WEBER", color gris, compuesto de polímeros sintéticos en dispersión, cargas y pigmentos minerales y fibras, 2,25 kg/m². El precio no incluye el elemento de protección.
Rubro |  | Unidad |  | Descripción | Cantidad | Costo unitario | Costo parcial
1 |  |  |  | Materiales
mt28mic030k |  | kg |  | Revestimiento elástico impermeabilizante Weberdry Easy Roof "WEBER", color gris, compuesto de polímeros sintéticos en dispersión, cargas y pigmentos minerales y fibras. | 2.25 | 10.23 | 23.02
[5 empty] | Subtotal materiales: |  | 23.02
2 |  |  |  | Mano de obra
mo032 |  | h |  | Aplicador de productos impermeabilizantes. | 0.125 | 10.64 | 1.33
mo070 |  | h |  | Ayudante aplicador de productos impermeabilizantes. | 0.125 | 6.82 | 0.85
[5 empty] | Subtotal mano de obra: |  | 2.18
3 |  |  |  | Herramienta menor
|  | % |  | Herramienta menor | 2 | 25.2 | 0.5
Coste de mantenimiento decenal: $ 3,60 en los primeros 10 años. |  |  |  |  | Costos directos (1+2+3): |  | 25.7