## Hoja 1
TIB010 | Ud | Baliza de acero corten.
Baliza modelo Área "SANTA & COLE", de 1100 mm de altura, compuesta por cuerpo de acero corten de 6 mm de espesor con forma de tetraedro y reflector inclinado de acero inoxidable AISI 304, con 3 led de 25 W, fijada a una base de hormigón f'c=210 kg/cm² (21 MPa), clase de exposición F0 S0 P0 C0, tamaño máximo del agregado 19 mm, consistencia plástica.
Rubro |  |  | Unidad | Descripción | Cantidad | Costo unitario | Costo parcial
1 |  |  |  | Materiales
mt34syc301b |  |  | Ud | Baliza modelo Área "SANTA & COLE", de 1100 mm de altura, compuesta por cuerpo de acero corten de 6 mm de espesor con forma de tetraedro y reflector inclinado de acero inoxidable AISI 304, con 3 led de 25 W, clase de protección I, grado de protección IP66, incluso pernos de anclaje. | 1 | 2182.9 | 2182.9
mt10hmf050ade |  |  | m³ | Hormigón simple f'c=210 kg/cm² (21 MPa), clase de exposición F0 S0 P0 C0, tamaño máximo del agregado 19 mm, consistencia blanda, premezclado en planta, según NEC-11 y ACI 318. | 0.25 | 95.33 | 23.83
[5 empty] | Subtotal materiales: |  | 2206.73
2 |  |  |  | Mano de obra
mo020 |  |  | h | Albañil. | 0.247 | 10.34 | 2.55
mo077 |  |  | h | Ayudante de albañil. | 0.247 | 6.62 | 1.64
mo003 |  |  | h | Electricista. | 0.247 | 10.62 | 2.62
mo102 |  |  | h | Ayudante electricista. | 0.247 | 6.62 | 1.64
[5 empty] | Subtotal mano de obra: |  | 8.45
3 |  |  |  | Herramienta menor
|  |  | % | Herramienta menor | 2 | 2215.18 | 44.3
Coste de mantenimiento decenal: $ 1.197,52 en los primeros 10 años. |  |  |  |  | Costos directos (1+2+3): |  | 2259.48